## Pannel3.5x2 Ver0.2_BOM
Comment | Description | Designator | Footprint | LibRef | Quantity
25Mhz |  | Y3 | OSC 3225-4P | Crystal | 1
30Mhz |  | Y1, Y2 | OSC 3225-4P | Crystal | 2
JMS578 |  | U6, U8 | QFN48-L6.0-W6.0-P0.4 | JMS578 | 2
P25Q21H |  | U7, U9, U14 | SOP8_L | P25D40H | 3
SATA15P |  | J1, J2 | SATA 15P 贴片 | SATA15P | 2
VL160 |  | U10 | MQFN-28_L4.5-W3.5-P0.40-BL-EP | VL160 | 1
VL822 Q7 |  | U11 | QFN-76_L9.0-W9.0-P0.40-EP6.3-TL | VL822 Q7 | 1
HDR-1X2 | 2P接插件 | JP1 | ZH1.5-WS-2P | Header 2 | 1
HDR-1X2 | 2P接插件 | JP2 | XH2.54-WS-2P | Header 2 | 1
HDR-1X6 | 6P接插件 | JP3, JP4 | 6p烧录点 | Header 6 | 2
TPS54202DDCR | DCDC Convert | U1, U2, U3, U4, U5 | SOT23-6L | TPS54202DDCR | 5
TPD4E02B04 | ESD | U12, U13 | DIO_TPD4E02B04DQAR | TPD4E02B04 | 2
Pmos_SOP8 | Pmos_SOP8 | Q1 | SOP8_L | Pmos_SOP8 | 1
TYPEC-501S-ACP24H92 | USB-C (USB TYPE-C) USB 3.2 Gen 2 (USB 3.1 Gen 2, Superspeed + (USB 3.1)) Receptacle Connector 24 Position Surface Mount, Right Angle; Through Hole | J3 | TypeC 24p 直立 | Typec 24p | 1
USB3.1_Type-A | USB接口 | J4, J5 | USB3.1_Type-A 立式直插 | USB3.1_Type-A | 2
3.5*1.3 | 低压电源接口 | CON1 | DC-012G-2.5 | P-DC | 1
MARK1.6 | 光学定位点 | MR1, MR2, MR3, MR4 | Mark 1 | MARK | 4
1.5uH | 小功率贴片电感 | L1 | SMMS0420 | L | 1
4.7uH | 小功率贴片电感 | L3, L6, L7 | SMMS0420 | L | 3
10uH | 小功率贴片电感 | L2, L4, L5 | SMMS0420 | L | 3
blue | 插件LED | LED1, LED3 | LED 0805B | LED-3MM | 2
green | 插件LED | LED2, LED4 | LED 0805G | LED-3MM | 2
1nF 25V | 无极性贴片电容 | C36 | C0402_L | C | 1
1uF 10V | 无极性贴片电容 | C45, C48, C67, C70 | C0402_L | C | 4
4.7uF 10V NC | 无极性贴片电容 | C90 | C0402_L | C | 1
10nF 6.3V | 无极性贴片电容 | C37, C38, C39, C40, C41, C42, C43, C44 | C0402_L | C | 8
10uF 6.3V | 无极性贴片电容 | C46, C68 | C0603_L | C | 2
22pF/16V | 无极性贴片电容 | C107, C108 | C0402_L | C | 2
22uF 10V | 无极性贴片电容 | C5, C13, C14, C27, C28, C34, C35 | C0805_L | C | 7
22uF 25V | 无极性贴片电容 | C7, C19, C21, C31 | C0805_L | C | 4
33pF/16V | 无极性贴片电容 | C65, C66, C87, C88 | C0402_L | C | 4
47uF 6.3V | 无极性贴片电容 | C11, C12, C25, C26, C121, C122 | C0805_L | C | 6
56PF 50V | 无极性贴片电容 | C23 | C0402_L | C | 1
68PF 50V | 无极性贴片电容 | C10, C24, C33 | C0402_L | C | 3
100nF 6.3V | 无极性贴片电容 | C47, C49, C50, C51, C52, C53, C54, C55, C56, C57, C58, C59, C60, C61, C62, C63, C64, C69, C71, C72, C73, C74, C75, C76, C77, C78, C79, C80, C81, C82, C83, C84, C85, C86, C91, C92, C93, C94, C95, C96, C97, C98, C99, C100, C101, C102, C103, C104, C105, C106, C109, C110, C111, C112, C113, C114, C115, C116, C117, C118, C119, C120 | C0402_L | C | 62
100nF 10V | 无极性贴片电容 | C89 | C0402_L | C | 1
100nF 50V | 无极性贴片电容 | C1, C2, C3, C4, C6, C8, C15, C16, C17, C18, C20, C22, C29, C30, C32 | C0402_L | C | 15
150PF 50V | 无极性贴片电容 | C9 | C0402_L | C | 1
47uF/16V | 贴片电解电容 | E1, E2, E3, E4, E5, E6, E7, E8, E9, E10 | CS 6*4 - R | C-CD | 10
1M 1% | 贴片电阻 | R41 | R0402_L | R | 1
4.7K 1% | 贴片电阻 | R12, R13, R14, R15, R17, R23, R30, R31, R32, R33, R35, R38, R40, R43, R44, R45 | R0402_L | R | 16
10K 1% | 贴片电阻 | R11, R20, R21, R26, R27, R28, R29, R34, R42, R46, R47 | R0402_L | R | 11
12K 1% | 贴片电阻 | R19, R25 | R0402_L | R | 2
12.4k 1% | 贴片电阻 | R39 | R0402_L | R | 1
13.7K 1% | 贴片电阻 | R4, R8, R10 | R0402_L | R | 3
20K 1% | 贴片电阻 | R36, R37 | R0402_L | R | 2
22.1K 1% | 贴片电阻 | R7 | R0402_L | R | 1
51K 1% | 贴片电阻 | R1 | R0402_L | R | 1
62K 1% | 贴片电阻 | R3 | R0402_L | R | 1
100K 1% | 贴片电阻 | R2, R5, R6, R9, R18, R24 | R0402_L | R | 6
330K 1% | 贴片电阻 | R16, R22 | R0402_L | R | 2