## Sheet1
产品图片 |  |  | 产品名称 | 共 页 | 版本 | 第 页 | 材料单价 | 本次用量 | 成本合计
|  |  |  | 签 名 |  | 日 期
编辑
校对
|  |  | 审核 |  |  |  | 总套数 | 1 | 0
序号 | 物料编码 | 物料名称 / 品牌 | 规格 / 型号 | 用量(PCS) | 封装 / 备注 | 装配位置编号 / 图号 | 单价 | 总用量 | 总成本
1 |  | 贴片电阻 | 1M 1% | 1 | R0402_L | R41
2 |  | 无极性贴片电容 | 1nF 25V | 1 | C0402_L | C36
2 |  | 小功率贴片电感 | 1.5uH | 1 | SMMS0420 | L1
3 |  | 低压电源接口 | 3.5*1.3 | 1 | DC-012G-2.5 | CON1
3 |  | 无极性贴片电容 | 4.7uF 10V NC | 1 | C0402_L | C90
4 |  | 贴片电阻 | 12.4k 1% | 1 | R0402_L | R39
4 |  | 贴片电阻 | 22.1K 1% | 1 | R0402_L | R7
5 |  | 贴片晶振 | 25Mhz | 1 | OSC 3225-4P | Y3
5 |  | 贴片电阻 | 51K 1% | 1 | R0402_L | R1
6 |  | 无极性贴片电容 | 56PF 50V | 1 | C0402_L | C23
6 |  | 贴片电阻 | 62K 1% | 1 | R0402_L | R3
7 |  | 无极性贴片电容 | 100nF 10V | 1 | C0402_L | C89
7 |  | 无极性贴片电容 | 150PF 50V | 1 | C0402_L | C9
8 |  | 2P接插件 | HDR-1X2 | 1 | ZH1.5-WS-2P | JP1
8 |  | 2P接插件 | HDR-1X2 | 1 | XH2.54-WS-2P | JP2
9 |  | Pmos_SOP8 | Pmos_SOP8 | 1 | SOP8_L | Q1
9 |  | USB-C (USB TYPE-C) USB 3.2 Gen 2 | TYPEC-501S-ACP24H92 | 1 | TypeC 24p 直立 | J3
10 |  | MUX | VL160 | 1 | MQFN-28_L4.5-W3.5-P0.40-BL-EP | U10
10 |  | USB Bridge | VL822 Q7 | 1 | QFN-76_L9.0-W9.0-P0.40-EP6.3-TL | U11
11 |  | 无极性贴片电容 | 10uF 6.3V | 2 | C0603_L | C46, C68
11 |  | 贴片电阻 | 12K 1% | 2 | R0402_L | R19, R25
12 |  | 贴片电阻 | 20K 1% | 2 | R0402_L | R36, R37
12 |  | 无极性贴片电容 | 22pF/16V | 2 | C0402_L | C107, C108
13 |  | 贴片晶振 | 30Mhz | 2 | OSC 3225-4P | Y1, Y2
13 |  | 贴片电阻 | 330K 1% | 2 | R0402_L | R16, R22
14 |  | 插件LED | blue | 2 | LED 0805B | LED1, LED3
14 |  | 插件LED | green | 2 | LED 0805G | LED2, LED4
15 |  | 6P接插件 | HDR-1X6 | 2 | 6p烧录点 | JP3, JP4
15 |  | USB-SATA Bridge | JMS578 | 2 | QFN48-L6.0-W6.0-P0.4 | U6, U8
16 |  | SATA接口 | SATA15P | 2 | SATA 15P 贴片 | J1, J2
16 |  | ESD | TPD4E02B04 | 2 | DIO_TPD4E02B04DQAR | U12, U13
17 |  | USB接口 | USB3.1_Type-A | 2 | USB3.1_Type-A 立式直插 | J4, J5
17 |  | 小功率贴片电感 | 4.7uH | 3 | SMMS0420 | L3, L6, L7
18 |  | 小功率贴片电感 | 10uH | 3 | SMMS0420 | L2, L4, L5
18 |  | 贴片电阻 | 13.7K 1% | 3 | R0402_L | R4, R8, R10
19 |  | 无极性贴片电容 | 68PF 50V | 3 | C0402_L | C10, C24, C33
19 |  | Flash | P25Q21H | 3 | SOP8_L | U7, U9, U14
20 |  | 无极性贴片电容 | 1uF 10V | 4 | C0402_L | C45, C48, C67, C70
20 |  | 无极性贴片电容 | 22uF 25V | 4 | C0805_L | C7, C19, C21, C31
21 |  | 无极性贴片电容 | 33pF/16V | 4 | C0402_L | C65, C66, C87, C88
21 |  | 光学定位点 | MARK1.6 | 4 | Mark 1 | MR1, MR2, MR3, MR4
22 |  | DCDC Convert | TPS54202DDCR | 5 | SOT23-6L | U1, U2, U3, U4, U5
22 |  | 无极性贴片电容 | 47uF 6.3V | 6 | C0805_L | C11, C12, C25, C26, C121, C122
23 |  | 贴片电阻 | 100K 1% | 6 | R0402_L | R2, R5, R6, R9, R18, R24
23 |  | 无极性贴片电容 | 22uF 10V | 7 | C0805_L | C5, C13, C14, C27, C28, C34, C35
24 |  | 无极性贴片电容 | 10nF 6.3V | 8 | C0402_L | C37, C38, C39, C40, C41, C42, C43, C44
24 |  | 贴片电解电容 | 47uF/16V | 10 | CS 6*4 - R | E1, E2, E3, E4, E5, E6, E7, E8, E9, E10
25 |  | 贴片电阻 | 10K 1% | 11 | R0402_L | R11, R20, R21, R26, R27, R28, R29, R34, R42, R46, R47
25 |  | 无极性贴片电容 | 100nF 50V | 15 | C0402_L | C1, C2, C3, C4, C6, C8, C15, C16, C17, C18, C20, C22, C29, C30, C32
26 |  | 贴片电阻 | 4.7K 1% | 16 | R0402_L | R12, R13, R14, R15, R17, R23, R30, R31, R32, R33, R35, R38, R40, R43, R44, R45
26 |  | 无极性贴片电容 | 100nF 6.3V | 62 | C0402_L | C47, C49, C50, C51, C52, C53, C54, C55, C56, C57, C58, C59, C60, C61, C62, C63, C64, C69, C71, C72, C73, C74, C75, C76, C77, C78, C79, C80, C81, C82, C83, C84, C85, C86, C91, C92, C93, C94, C95, C96, C97, C98, C99, C100, C101, C102, C103, C104, C105, C106, C109, C110, C111, C112, C113, C114, C115, C116, C117, C118, C119, C120 | 1
PCB
SMT